## pin_mapping
module | pin name | direction | type | alt. Type 1 | alt.type 2 | alt.type 3 | mapped pin | primary func | FUNC CFG | FUNC0 | FUNC1 | FUNC2 | FUNC3 | FUNC4 | FUNC5 | FUNC6 | FUNC7 | additional 1 | additional 2 | additional 3 | additional 4 | additional 5 | gpio
[8 empty] | nc | [9 empty] | nc | nc | nc | nc | nc | nc | bar: FUNC0 to FUNC7
SWD | swdio |  | SWDIO |  |  |  | PA13 | SWDIO | FUNC0 | SWDIO | IR_OUT | R | R | R | R | R | EVENTOUT | 0 | 0 | 0 | 0 | 0 | PA13
SWD | swclk |  | SWCLK |  |  |  | PA14 | SWCLK | FUNC0 | SWCLK | USART2_TX | R | R | R | R | R | EVENTOUT | BOOT0 | 0 | 0 | 0 | 0 | PA14 | Beschikbare opties
UART | Rx |  | USART |  |  |  | PA10 | USART1_RX | FUNC1 | SPI2_MOSI | USART1_RX | TIM1_CH3 | R | R | TIM17_BKIN | I2C1_SDA | EVENTOUT | 0 | 0 | 0 | 0 | 0 | PA10 | direction | type
UART | Tx |  | USART |  |  |  | PA9 | USART1_TX | FUNC1 | MCO | USART1_TX | TIM1_CH2 | R | SPI2_MISO | TIM15_BKIN | I2C1_SCL | EVENTOUT | 0 | 0 | 0 | 0 | 0 | PA9 | output | GPIO
SPI Flash | SCLK |  | SPI |  |  |  | PA5 | SPI1_SCK/I2S1_CK | FUNC0 | SPI1_SCK/I2S1_CK | R | R | R | USART3_TX | R | R | EVENTOUT | ADC_IN5 | 0 | 0 | 0 | 0 | PA5 | input | interrupt
SPI Flash | MISO |  | SPI |  |  |  | PA6 | SPI1_MISO/I2S1_CK | FUNC0 | SPI1_MISO/I2S1_CK | TIM3_CH1 | TIM1_BKIN | R | USART3_CTS | TIM16_CH1 | R | R | ADC_IN6 | 0 | 0 | 0 | 0 | PA6 | i/o | UART
SPI Flash | MOSI |  | SPI |  |  |  | PA7 | SPI1_MOSI/I2S1_SD | FUNC0 | SPI1_MOSI/I2S1_SD | TIM3_CH2 | TIM1_CH1N | R | TIM14_CH1 | TIM17_CH1 | R | R | ADC_IN7 | 0 | 0 | 0 | 0 | PA7 |  | SPI
SPI Flash | CS |  | P |  |  |  | PA8 | PA8 | gpio | MCO | SPI2_NSS | TIM1_CH1 | R | R | R | R | EVENTOUT | 0 | 0 | 0 | 0 | 0 | PA8 |  | I2C
I2C Bus | SCL |  | I2C |  |  |  | PB6 | I2C1_SCL | FUNC6 | USART1_TX | TIM1_CH3 | TIM16_CH1N | R | SPI2_MISO | R | I2C1_SCL | EVENTOUT | 0 | 0 | 0 | 0 | 0 | PB6 |  | CTIN
I2C Bus | SDA |  | I2C |  |  |  | PB7 | I2C1_SDA | FUNC6 | USART1_RX | SPI2_MOSI | TIM17_CH1N | R | USART4_CTS | R | I2C1_SDA | EVENTOUT | 0 | 0 | 0 | 0 | 0 | PB7 |  | CTOUT
Light | Phototransistor_1 |  | ADC |  |  |  | PA1 | ADC_IN1 | additional 1 | SPI1_SCK/I2S1_CK | USART2_RTS _DE_CK | R | R | USART4_RX | TIM15_CH1N | I2C1_SMBA | EVENTOUT | ADC_IN1 | 0 | 0 | 0 | 0 | PA1 |  | SGPIO
Light | Phototransistor_2 |  | ADC |  |  |  | PA0 | ADC_IN0 | additional 1 | SPI2_SCK | USART2_CTS | R | R | USART4_TX | R | R | R | ADC_IN0 | TAMP_IN2 | WKUP1 | 0 | 0 | PA0 |  | DAC
Light | Photodiode_1 |  | ADC |  |  |  | PA4 | ADC_IN4 | additional 1 | SPI1_NSS/I2S1_WS | SPI2_MOSI | R | R | TIM14_CH1 | R | R | EVENTOUT | ADC_IN4 | TAMP_IN1 | RTC_TS | RTC_OUT1/RTC_OUT2 | WKUP2 | PA4 |  | ADC
Light | Photodiode_2 |  | ADC |  |  |  | PA2 | ADC_IN2 | additional 1 | SP1_MOSI/I2S1_SD | USART2_TX | R | R | R | TIM15_CH1 | R | R | ADC_IN2 | WKUP4 | LSCO | 0 | 0 | PA2 |  | nc
Load cell | Load cell |  | ADC |  |  |  | PA3 | ADC_IN3 | additional 1 | SPI2_MISO | USART2_RX | R | R | R | TIM15_CH2 | R | EVENTOUT | ADC_IN3 | 0 | 0 | 0 | 0 | PA3 |  | <specifieke func>
Vbatt | Vbatt Sense |  | ADC |  |  |  | PB2 | ADC_IN10 | additional 1 | R | SPI2_MISO | R | R | USART3_TX | R | R | EVENTOUT | ADC_IN10 | 0 | 0 | 0 | 0 | PB2
LED | LED RED |  | P |  |  |  | PB5 | PB5 | gpio | SPI1_MOSI/I2S1_SD | TIM3_CH2 | TIM16_BKIN | R | R | R | I2C1_SMBA | 0 | WKUP6 | 0 | 0 | 0 | 0 | PB5
LED | LED GREEN |  | P |  |  |  | PB9 | PB9 | gpio | IR_OUT | R | TIM17_CH1 | R | USART3_RX | SPI2_NSS | I2C1_SDA | EVENTOUT | 0 | 0 | 0 | 0 | 0 | PB9
Distance sensor | distance_int |  | P |  |  |  | PB8 | PB8 | gpio | R | SPI2_SCK | TIM16_CH1 | R | USART3_TX | TIM15_BKIN | I2C1_SCL | EVENTOUT | 0 | 0 | 0 | 0 | 0 | PB8
Accelerometer | accel_int1 |  | P |  |  |  | PB3 | PB3 | gpio | SPI1_SCK/I2S1_CK | TIM1_CH2 | R | R | USART1_RTS_DE_CK | R | R | EVENTOUT | 0 | 0 | 0 | 0 | 0 | PB3
Accelerometer | accel_int2 |  | P |  |  |  | PB4 | PB4 | gpio | SPI1_MISO/I2S1_MCK | TIM3_CH1 | R | R | USART1_CTS | TIM17_BKIN | R | EVENTOUT | 0 | 0 | 0 | 0 | 0 | PB4
[8 empty] | nc | FUNC0 | [8 empty] | nc | nc | nc | nc | nc | nc | bar: FUNC0 to FUNC7
[8 empty] | nc | FUNC0 | [8 empty] | nc | nc | nc | nc | nc | nc | bar: FUNC0 to FUNC7
[8 empty] | nc | FUNC0 | [8 empty] | nc | nc | nc | nc | nc | nc | bar: FUNC0 to FUNC7
[8 empty] | nc | FUNC0 | [8 empty] | nc | nc | nc | nc | nc | nc | bar: FUNC0 to FUNC7
[8 empty] | nc | FUNC0 | [8 empty] | nc | nc | nc | nc | nc | nc | bar: FUNC0 to FUNC7
[8 empty] | nc | FUNC0 | [8 empty] | nc | nc | nc | nc | nc | nc | bar: FUNC0 to FUNC7
[8 empty] | nc | FUNC0 | [8 empty] | nc | nc | nc | nc | nc | nc | bar: FUNC0 to FUNC7
[8 empty] | nc | FUNC0 | [8 empty] | nc | nc | nc | nc | nc | nc | bar: FUNC0 to FUNC7
[8 empty] | nc | FUNC0 | [8 empty] | nc | nc | nc | nc | nc | nc | bar: FUNC0 to FUNC7
[8 empty] | nc | FUNC0 | [8 empty] | nc | nc | nc | nc | nc | nc | bar: FUNC0 to FUNC7
[8 empty] | nc | FUNC0 | [8 empty] | nc | nc | nc | nc | nc | nc | bar: FUNC0 to FUNC7
[8 empty] | nc | FUNC0 | [8 empty] | nc | nc | nc | nc | nc | nc | bar: FUNC0 to FUNC7
[8 empty] | nc | FUNC0 | [8 empty] | nc | nc | nc | nc | nc | nc | bar: FUNC0 to FUNC7
[8 empty] | nc | FUNC0 | [8 empty] | nc | nc | nc | nc | nc | nc | bar: FUNC0 to FUNC7
[8 empty] | nc | FUNC0 | [8 empty] | nc | nc | nc | nc | nc | nc | bar: FUNC0 to FUNC7
[8 empty] | nc | FUNC0 | [8 empty] | nc | nc | nc | nc | nc | nc | bar: FUNC0 to FUNC7
[8 empty] | nc | FUNC0 | [8 empty] | nc | nc | nc | nc | nc | nc | bar: FUNC0 to FUNC7
[8 empty] | nc | FUNC0 | [8 empty] | nc | nc | nc | nc | nc | nc | bar: FUNC0 to FUNC7
[8 empty] | nc | FUNC0 | [8 empty] | nc | nc | nc | nc | nc | nc | bar: FUNC0 to FUNC7
[8 empty] | nc | FUNC0 | [8 empty] | nc | nc | nc | nc | nc | nc | bar: FUNC0 to FUNC7
[8 empty] | nc | FUNC0 | [8 empty] | nc | nc | nc | nc | nc | nc | bar: FUNC0 to FUNC7
[8 empty] | nc | FUNC0 | [8 empty] | nc | nc | nc | nc | nc | nc | bar: FUNC0 to FUNC7
[8 empty] | nc | FUNC0 | [8 empty] | nc | nc | nc | nc | nc | nc | bar: FUNC0 to FUNC7
[8 empty] | nc | FUNC0 | [8 empty] | nc | nc | nc | nc | nc | nc | bar: FUNC0 to FUNC7
[8 empty] | nc | FUNC0 | [8 empty] | nc | nc | nc | nc | nc | nc | bar: FUNC0 to FUNC7
[8 empty] | nc | FUNC0 | [8 empty] | nc | nc | nc | nc | nc | nc | bar: FUNC0 to FUNC7
[8 empty] | nc | FUNC0 | [8 empty] | nc | nc | nc | nc | nc | nc | bar: FUNC0 to FUNC7
[8 empty] | nc | FUNC0 | [8 empty] | nc | nc | nc | nc | nc | nc | bar: FUNC0 to FUNC7
[8 empty] | nc | FUNC0 | [8 empty] | nc | nc | nc | nc | nc | nc | bar: FUNC0 to FUNC7
[8 empty] | nc | FUNC0 | [8 empty] | nc | nc | nc | nc | nc | nc | bar: FUNC0 to FUNC7
[8 empty] | nc | FUNC0 | [8 empty] | nc | nc | nc | nc | nc | nc | bar: FUNC0 to FUNC7
[8 empty] | nc | FUNC0 | [8 empty] | nc | nc | nc | nc | nc | nc | bar: FUNC0 to FUNC7
[8 empty] | nc | FUNC0 | [8 empty] | nc | nc | nc | nc | nc | nc | bar: FUNC0 to FUNC7
[8 empty] | nc | FUNC0 | [8 empty] | nc | nc | nc | nc | nc | nc | bar: FUNC0 to FUNC7
[8 empty] | nc | FUNC0 | [8 empty] | nc | nc | nc | nc | nc | nc | bar: FUNC0 to FUNC7
[8 empty] | nc | FUNC0 | [8 empty] | nc | nc | nc | nc | nc | nc | bar: FUNC0 to FUNC7
[8 empty] | nc | FUNC0 | [8 empty] | nc | nc | nc | nc | nc | nc | bar: FUNC0 to FUNC7
[8 empty] | nc | FUNC0 | [8 empty] | nc | nc | nc | nc | nc | nc | bar: FUNC0 to FUNC7
[8 empty] | nc | FUNC0 | [8 empty] | nc | bar: FUNC0 to FUNC7
[8 empty] | nc | FUNC0 | [8 empty] | nc | bar: FUNC0 to FUNC7
[8 empty] | nc | FUNC0 | [8 empty] | nc | bar: FUNC0 to FUNC7
[8 empty] | nc | FUNC0 | [8 empty] | nc | bar: FUNC0 to FUNC7
[8 empty] | nc | FUNC0 | [8 empty] | nc | bar: FUNC0 to FUNC7
[8 empty] | nc | FUNC0 | [8 empty] | nc | bar: FUNC0 to FUNC7
[8 empty] | nc | FUNC0 | [8 empty] | nc | bar: FUNC0 to FUNC7
[8 empty] | nc | FUNC0 | [8 empty] | nc | bar: FUNC0 to FUNC7
DNI | PB10 | [5 empty] | PB10 | nc | #N/A | R | R | R | R | USART3_TX | SPI2_SCK | I2C2_SCL | 0 | ADC_IN11
DNI | PB11 | [5 empty] | PB11 | nc | #N/A | SPI2_MOSI | R | R | R | USART3_RX | R | I2C2_SDA | 0 | ADC_IN15
DNI | PB12 | [5 empty] | PB12 | nc | #N/A | SPI2_NSS | R | TIM1_BKIN | R | R | TIM15_BKIN | 0 | EVENTOUT | ADC_IN16
DNI | PB13 | [5 empty] | PB13 | nc | #N/A | SPI2_SCK | R | TIM1_CH1N | R | USART3_CTS | TIM15_CH1N | I2C2_SCL | EVENTOUT | 0
DNI | PB14 | [5 empty] | PB14 | nc | #N/A | SPI2_MISO | R | TIM1_CH2N | R | USART3_RTS_DE_CK | TIM15_CH1 | I2C2_SDA | EVENTOUT | 0
DNI | PB15 | [5 empty] | PB15 | nc | #N/A | SPI2_MOSI | R | TIM1_CH3N | R | TIM15_CH1N | TIM15_CH2 | R | EVENTOUT | RTC_REFIN
DNI | PC0 | [5 empty] | PC0 | nc | #N/A | [8 empty] | 0 | bar: FUNC0 to FUNC7
DNI | PC1 | [5 empty] | PC1 | nc | #N/A | R | R | TIM15_CH1 | R | R | R | R | R | 0
DNI | PC2 | [5 empty] | PC2 | nc | #N/A | R | SPI2_MISO | TIM15_CH2 | R | R | R | R | R | 0
DNI | PC3 | [5 empty] | PC3 | nc | #N/A | R | SPI2_MOSI | R | R | R | R | R | R | 0
DNI | PC4 | [5 empty] | PC4 | nc | #N/A | USART3_TX | USART1_TX | R | R | R | R | R | R | ADC_IN17
DNI | PC5 | [5 empty] | PC5 | nc | #N/A | USART3_RX | USART1_RX | R | R | R | R | R | R | ADC_IN18
DNI | PC7 | [5 empty] | PC7 | nc | #N/A | R | TIM3_CH2 | R | R | R | R | R | R | 0
DNI | PC8 | [5 empty] | PC8 | nc | #N/A | R | TIM3_CH3 | TIM1_CH1 | R | R | R | R | R | 0
DNI | PC9 | [5 empty] | PC9 | nc | #N/A | I2S_CKIN | TIM4_CH4 | TIM1_CH2 | R | R | R | R | R | 0
DNI | PC10 | [5 empty] | PC10 | nc | #N/A | USART3_TX | USART4_TX | TIM1_CH3 | R | R | R | R | R | 0
DNI | PC11 | [5 empty] | PC11 | nc | #N/A | USART3_RX | USART4_RX | TIM1_CH4 | R | R | R | R | R | 0
DNI | PC12 | [5 empty] | PC12 | nc | #N/A | R | R | TIM14_CH1 | R | R | R | R | R | 0
DNI | PC13 | [5 empty] | PC13 | nc | #N/A | R | R | TIM1_BKIN | R | R | R | R | R | 0
DNI | PD0 | [5 empty] | PD0 | nc | #N/A | EVENTOUT | SPI2_NSS | TIM16_CH1 | R | R | R | R | R | 0
DNI | PD1 | [5 empty] | PD1 | nc | #N/A | EVENTOUT | SPI2_SCK | TIM17_CH1 | R | R | R | R | R | 0
DNI | PD2 | [5 empty] | PD2 | nc | #N/A | USART3_RTS_DE_CK | TIM3_ETR | TIM1_CH1N | R | R | R | R | R | 0
DNI | PD3 | [5 empty] | PD3 | nc | #N/A | USART2_CTS | SPI2_MISO | TIM1_CH2N | R | R | R | R | R | 0
DNI | PD4 | [5 empty] | PD4 | nc | #N/A | USART2_RTS_DE_CK | SPI2_MOSI | TIM1_CH3N | R | R | R | R | R | 0
DNI | PD5 | [5 empty] | PD5 | nc | #N/A | USART2_TX | SPI1_MISO/I2S1_MCK | TIM1_BKIN | R | R | R | R | R | 0
DNI | PD6 | [5 empty] | PD6 | nc | #N/A | USART2_RX | SPI1_MOSI/I2S1_SD | R | R | R | R | R | R | 0
DNI | PD8 | [5 empty] | PD8 | nc | #N/A | USART3_TX | SPI1_SCK/I2S1_CK | R | R | R | R | R | R | 0
DNI | PD9 | [5 empty] | PD9 | nc | #N/A | USART3_RX | SPI1_NSS/I2S1_WS | TIM1_BKIN2 | R | R | R | R | R | 0
DNI | PF0 | [5 empty] | PF0 | nc | #N/A | R | R | TIM14_CH1 | R | R | R | R | R | 0
DNI | PF1 | [5 empty] | PF1 | nc | #N/A | OSC_EN | R | TIM15_CH1N | R | R | R | R | R | 0
[8 empty] | nc | [9 empty] | nc | bar: FUNC0 to FUNC7
[8 empty] | nc | [9 empty] | nc | bar: FUNC0 to FUNC7
[8 empty] | nc | [9 empty] | nc | bar: FUNC0 to FUNC7
[8 empty] | nc | [9 empty] | nc | bar: FUNC0 to FUNC7
[8 empty] | nc | [9 empty] | nc | bar: FUNC0 to FUNC7
[8 empty] | nc | [9 empty] | nc | bar: FUNC0 to FUNC7
[8 empty] | nc | [9 empty] | nc | bar: FUNC0 to FUNC7
[8 empty] | nc | [9 empty] | nc | bar: FUNC0 to FUNC7
[8 empty] | nc | [9 empty] | nc | bar: FUNC0 to FUNC7
[8 empty] | nc | [9 empty] | nc | bar: FUNC0 to FUNC7
[8 empty] | nc | [9 empty] | nc | bar: FUNC0 to FUNC7
[8 empty] | nc | [9 empty] | nc | bar: FUNC0 to FUNC7
[8 empty] | nc | [9 empty] | nc | bar: FUNC0 to FUNC7
[8 empty] | nc | [9 empty] | nc | bar: FUNC0 to FUNC7
[8 empty] | nc | [9 empty] | nc | bar: FUNC0 to FUNC7
[8 empty] | nc | [9 empty] | nc | bar: FUNC0 to FUNC7
[8 empty] | nc | [9 empty] | nc | bar: FUNC0 to FUNC7
[8 empty] | nc | [9 empty] | nc | bar: FUNC0 to FUNC7
[8 empty] | nc | [9 empty] | nc | bar: FUNC0 to FUNC7
[8 empty] | nc | [9 empty] | nc | bar: FUNC0 to FUNC7
[8 empty] | nc | [9 empty] | nc | bar: FUNC0 to FUNC7
[8 empty] | nc | [9 empty] | nc | bar: FUNC0 to FUNC7
[8 empty] | nc | [9 empty] | nc | bar: FUNC0 to FUNC7
[8 empty] | nc | [9 empty] | nc | bar: FUNC0 to FUNC7
[8 empty] | nc | [9 empty] | nc | bar: FUNC0 to FUNC7
[8 empty] | nc | [9 empty] | nc | bar: FUNC0 to FUNC7
[8 empty] | nc | [9 empty] | nc | bar: FUNC0 to FUNC7
[8 empty] | nc | [9 empty] | nc | bar: FUNC0 to FUNC7
[8 empty] | nc | [9 empty] | nc | bar: FUNC0 to FUNC7
[8 empty] | nc | [9 empty] | nc | bar: FUNC0 to FUNC7
[8 empty] | nc | [9 empty] | nc | bar: FUNC0 to FUNC7
[8 empty] | nc | [9 empty] | nc | bar: FUNC0 to FUNC7
[8 empty] | nc | [9 empty] | nc | bar: FUNC0 to FUNC7
[8 empty] | nc | [9 empty] | nc | bar: FUNC0 to FUNC7
[8 empty] | nc | [9 empty] | nc | bar: FUNC0 to FUNC7
[8 empty] | nc | [9 empty] | nc | bar: FUNC0 to FUNC7
[8 empty] | nc | [9 empty] | nc | bar: FUNC0 to FUNC7
[8 empty] | nc | [9 empty] | nc | bar: FUNC0 to FUNC7
[8 empty] | nc | [9 empty] | nc | bar: FUNC0 to FUNC7
[8 empty] | nc | [9 empty] | nc | bar: FUNC0 to FUNC7
[8 empty] | nc | [9 empty] | nc | bar: FUNC0 to FUNC7
[8 empty] | nc | [9 empty] | nc | bar: FUNC0 to FUNC7
[8 empty] | nc | [9 empty] | nc | bar: FUNC0 to FUNC7
[8 empty] | nc | [9 empty] | nc | bar: FUNC0 to FUNC7
[8 empty] | nc | [9 empty] | nc | bar: FUNC0 to FUNC7
[8 empty] | nc | [9 empty] | nc | bar: FUNC0 to FUNC7
[8 empty] | nc | [9 empty] | nc | bar: FUNC0 to FUNC7
[8 empty] | nc | [9 empty] | nc | bar: FUNC0 to FUNC7
[8 empty] | nc | [9 empty] | nc | bar: FUNC0 to FUNC7
[8 empty] | nc | [9 empty] | nc | bar: FUNC0 to FUNC7
[8 empty] | nc | [9 empty] | nc | bar: FUNC0 to FUNC7
[8 empty] | nc | [9 empty] | nc | bar: FUNC0 to FUNC7
[8 empty] | nc | [9 empty] | nc | bar: FUNC0 to FUNC7
[8 empty] | nc | [9 empty] | nc | bar: FUNC0 to FUNC7
[8 empty] | nc | [9 empty] | nc | bar: FUNC0 to FUNC7
[8 empty] | nc | [9 empty] | nc | bar: FUNC0 to FUNC7
[8 empty] | nc | [9 empty] | nc | bar: FUNC0 to FUNC7
[8 empty] | nc | [9 empty] | nc | bar: FUNC0 to FUNC7
[8 empty] | nc | [9 empty] | nc | bar: FUNC0 to FUNC7
[8 empty] | nc | [9 empty] | nc | bar: FUNC0 to FUNC7
[8 empty] | nc | [9 empty] | nc | bar: FUNC0 to FUNC7
[8 empty] | nc | [9 empty] | nc | bar: FUNC0 to FUNC7
[8 empty] | nc | [9 empty] | nc | bar: FUNC0 to FUNC7
[8 empty] | nc | [9 empty] | nc | bar: FUNC0 to FUNC7
[8 empty] | nc | [9 empty] | nc | bar: FUNC0 to FUNC7
[8 empty] | nc | [9 empty] | nc | bar: FUNC0 to FUNC7
[8 empty] | nc | [9 empty] | nc | bar: FUNC0 to FUNC7
[8 empty] | nc | [9 empty] | nc | bar: FUNC0 to FUNC7
[8 empty] | nc | [9 empty] | nc | bar: FUNC0 to FUNC7
[8 empty] | nc | [9 empty] | nc | bar: FUNC0 to FUNC7
[8 empty] | nc | [9 empty] | nc | bar: FUNC0 to FUNC7
[8 empty] | nc | [9 empty] | nc | bar: FUNC0 to FUNC7
[8 empty] | nc | [9 empty] | nc | bar: FUNC0 to FUNC7
[8 empty] | nc | [9 empty] | nc | bar: FUNC0 to FUNC7
[8 empty] | nc | [9 empty] | nc | bar: FUNC0 to FUNC7
[8 empty] | nc | [9 empty] | nc | bar: FUNC0 to FUNC7
[8 empty] | nc | [9 empty] | nc | bar: FUNC0 to FUNC7
[8 empty] | nc | [9 empty] | nc | bar: FUNC0 to FUNC7
[8 empty] | nc | [9 empty] | nc | bar: FUNC0 to FUNC7
[8 empty] | nc | [9 empty] | nc | bar: FUNC0 to FUNC7
[8 empty] | nc | [9 empty] | nc | bar: FUNC0 to FUNC7
[8 empty] | nc | [9 empty] | nc | bar: FUNC0 to FUNC7
[8 empty] | nc | [9 empty] | nc | bar: FUNC0 to FUNC7
[8 empty] | nc | [9 empty] | nc | bar: FUNC0 to FUNC7
[8 empty] | nc | [9 empty] | nc | bar: FUNC0 to FUNC7
[8 empty] | nc | [9 empty] | nc | bar: FUNC0 to FUNC7
[8 empty] | nc | [9 empty] | nc | bar: FUNC0 to FUNC7
[8 empty] | nc | [9 empty] | nc | bar: FUNC0 to FUNC7
[8 empty] | nc | [9 empty] | nc | bar: FUNC0 to FUNC7
[8 empty] | nc | [9 empty] | nc | bar: FUNC0 to FUNC7
[8 empty] | nc | [9 empty] | nc | bar: FUNC0 to FUNC7
[8 empty] | nc | [9 empty] | nc | bar: FUNC0 to FUNC7
[8 empty] | nc | [9 empty] | nc | bar: FUNC0 to FUNC7
[8 empty] | nc | [9 empty] | nc | bar: FUNC0 to FUNC7
[8 empty] | nc | [9 empty] | nc | bar: FUNC0 to FUNC7
[8 empty] | nc | [9 empty] | nc | bar: FUNC0 to FUNC7
[8 empty] | nc | [9 empty] | nc | bar: FUNC0 to FUNC7
[8 empty] | nc | [9 empty] | nc | bar: FUNC0 to FUNC7
[8 empty] | nc | [9 empty] | nc | bar: FUNC0 to FUNC7
[8 empty] | nc | [9 empty] | nc | bar: FUNC0 to FUNC7
[8 empty] | nc | [9 empty] | nc | bar: FUNC0 to FUNC7
[8 empty] | nc | [9 empty] | nc | bar: FUNC0 to FUNC7
[8 empty] | nc | [9 empty] | nc | bar: FUNC0 to FUNC7
[8 empty] | nc | [9 empty] | nc | bar: FUNC0 to FUNC7
[8 empty] | nc | [9 empty] | nc | bar: FUNC0 to FUNC7
[8 empty] | nc | [9 empty] | nc | bar: FUNC0 to FUNC7
[8 empty] | nc | [9 empty] | nc | bar: FUNC0 to FUNC7
[8 empty] | nc | [9 empty] | nc | bar: FUNC0 to FUNC7
[8 empty] | nc | [9 empty] | nc | bar: FUNC0 to FUNC7
[8 empty] | nc | [9 empty] | nc | bar: FUNC0 to FUNC7
[8 empty] | nc | [9 empty] | nc | bar: FUNC0 to FUNC7
[8 empty] | nc | [9 empty] | nc | bar: FUNC0 to FUNC7
[8 empty] | nc | [9 empty] | nc | bar: FUNC0 to FUNC7
[8 empty] | nc | [9 empty] | nc | bar: FUNC0 to FUNC7
[8 empty] | nc | [9 empty] | nc | bar: FUNC0 to FUNC7
[8 empty] | nc | [9 empty] | nc | bar: FUNC0 to FUNC7
[8 empty] | nc | [9 empty] | nc | bar: FUNC0 to FUNC7
[8 empty] | nc | [9 empty] | nc | bar: FUNC0 to FUNC7
[8 empty] | nc | [9 empty] | nc | bar: FUNC0 to FUNC7
[8 empty] | nc | [9 empty] | nc | bar: FUNC0 to FUNC7
[8 empty] | nc | [9 empty] | nc | bar: FUNC0 to FUNC7
[8 empty] | nc | [9 empty] | nc | bar: FUNC0 to FUNC7
[8 empty] | nc | [9 empty] | nc | bar: FUNC0 to FUNC7
[8 empty] | nc | [9 empty] | nc | bar: FUNC0 to FUNC7
[8 empty] | nc | [9 empty] | nc | bar: FUNC0 to FUNC7
[8 empty] | nc | [9 empty] | nc | bar: FUNC0 to FUNC7
[8 empty] | nc | [9 empty] | nc | bar: FUNC0 to FUNC7
[8 empty] | nc | [9 empty] | nc | bar: FUNC0 to FUNC7
[8 empty] | nc | [9 empty] | nc | bar: FUNC0 to FUNC7
[8 empty] | nc | [9 empty] | nc | bar: FUNC0 to FUNC7
[8 empty] | nc | [9 empty] | nc | bar: FUNC0 to FUNC7
[8 empty] | nc | [9 empty] | nc | bar: FUNC0 to FUNC7
[8 empty] | nc | [9 empty] | nc | bar: FUNC0 to FUNC7
[8 empty] | nc | [9 empty] | nc | bar: FUNC0 to FUNC7
[8 empty] | nc | [9 empty] | nc | bar: FUNC0 to FUNC7
[8 empty] | nc | [9 empty] | nc | bar: FUNC0 to FUNC7
[8 empty] | nc | [9 empty] | nc | bar: FUNC0 to FUNC7
[8 empty] | nc | [9 empty] | nc | bar: FUNC0 to FUNC7
[8 empty] | nc | [9 empty] | nc | bar: FUNC0 to FUNC7

## pins
pin nr | pin name | function 0 | function 1 | function 2 | function 3 | function 4 | function 5 | function 6 | function 7 | additional 1 | additional 2 | additional 3 | additional 4 | additional 5 | gpio | status
7 | PA0 | SPI2_SCK | USART2_CTS | R | R | USART4_TX | R | R | R | ADC_IN0 | TAMP_IN2 | WKUP1 |  |  | PA0 | in use
8 | PA1 | SPI1_SCK/I2S1_CK | USART2_RTS _DE_CK | R | R | USART4_RX | TIM15_CH1N | I2C1_SMBA | EVENTOUT | ADC_IN1 |  |  |  |  | PA1 | in use
9 | PA2 | SP1_MOSI/I2S1_SD | USART2_TX | R | R | R | TIM15_CH1 | R | R | ADC_IN2 | WKUP4 | LSCO |  |  | PA2 | in use
10 | PA3 | SPI2_MISO | USART2_RX | R | R | R | TIM15_CH2 | R | EVENTOUT | ADC_IN3 |  |  |  |  | PA3 | in use
11 | PA4 | SPI1_NSS/I2S1_WS | SPI2_MOSI | R | R | TIM14_CH1 | R | R | EVENTOUT | ADC_IN4 | TAMP_IN1 | RTC_TS | RTC_OUT1/RTC_OUT2 | WKUP2 | PA4 | in use
12 | PA5 | SPI1_SCK/I2S1_CK | R | R | R | USART3_TX | R | R | EVENTOUT | ADC_IN5 |  |  |  |  | PA5 | in use
13 | PA6 | SPI1_MISO/I2S1_CK | TIM3_CH1 | TIM1_BKIN | R | USART3_CTS | TIM16_CH1 | R | R | ADC_IN6 |  |  |  |  | PA6 | in use
14 | PA7 | SPI1_MOSI/I2S1_SD | TIM3_CH2 | TIM1_CH1N | R | TIM14_CH1 | TIM17_CH1 | R | R | ADC_IN7 |  |  |  |  | PA7 | in use
18 | PA8 | MCO | SPI2_NSS | TIM1_CH1 | R | R | R | R | EVENTOUT | [5 empty] | PA8 | in use
19 | PA9 | MCO | USART1_TX | TIM1_CH2 | R | SPI2_MISO | TIM15_BKIN | I2C1_SCL | EVENTOUT | [5 empty] | PA9 | in use
21 | PA10 | SPI2_MOSI | USART1_RX | TIM1_CH3 | R | R | TIM17_BKIN | I2C1_SDA | EVENTOUT | [5 empty] | PA10 | in use
22 | PA11 | SPI1_MOSI/I2S1_MCK | USART1_CTS | TIM1_CH4 | R | R | TIM1_BKIN2 | I2C2_SCL | R | [5 empty] | PA11 | available
23 | PA12 | SPI1_MOSI/I2S1_SD | USART1_RTS_DE_CK | TIM1_ETR | R | R | I2S_CKIN | I2C2_SDA | R | [5 empty] | PA12 | available
24 | PA13 | SWDIO | IR_OUT | R | R | R | R | R | EVENTOUT | [5 empty] | PA13 | in use
25 | PA14 | SWCLK | USART2_TX | R | R | R | R | R | EVENTOUT | BOOT0 |  |  |  |  | PA14 | in use
26 | PA15 | SPI1_NSS/I2S1_WS | USART2_RX | R | R | USART4_RTS_DE_CK | USART3_RTS_DE_CK | R | EVENTOUT | [5 empty] | PA15 | available
15 | PB0 | SPI1_NSS/I2S1_WS | TIM3_CH3 | TIM1_CH2N | R | USART3_RX | R | R | R | ADC_IN8 |  |  |  |  | PB0 | available
16 | PB1 | TIM14_CH1 | TIM3_CH4 | TIM1_CH3N | R | USART3_RTS_DE_CK | R | R | EVENTOUT | ADC_IN9 |  |  |  |  | PB1 | available
17 | PB2 | R | SPI2_MISO | R | R | USART3_TX | R | R | EVENTOUT | ADC_IN10 |  |  |  |  | PB2 | in use
27 | PB3 | SPI1_SCK/I2S1_CK | TIM1_CH2 | R | R | USART1_RTS_DE_CK | R | R | EVENTOUT | [5 empty] | PB3 | in use
28 | PB4 | SPI1_MISO/I2S1_MCK | TIM3_CH1 | R | R | USART1_CTS | TIM17_BKIN | R | EVENTOUT | [5 empty] | PB4 | in use
29 | PB5 | SPI1_MOSI/I2S1_SD | TIM3_CH2 | TIM16_BKIN | R | R | R | I2C1_SMBA |  | WKUP6 |  |  |  |  | PB5 | in use
30 | PB6 | USART1_TX | TIM1_CH3 | TIM16_CH1N | R | SPI2_MISO | R | I2C1_SCL | EVENTOUT | [5 empty] | PB6 | in use
31 | PB7 | USART1_RX | SPI2_MOSI | TIM17_CH1N | R | USART4_CTS | R | I2C1_SDA | EVENTOUT | [5 empty] | PB7 | in use
32 | PB8 | R | SPI2_SCK | TIM16_CH1 | R | USART3_TX | TIM15_BKIN | I2C1_SCL | EVENTOUT | [5 empty] | PB8 | in use
1 | PB9 | IR_OUT | R | TIM17_CH1 | R | USART3_RX | SPI2_NSS | I2C1_SDA | EVENTOUT | [5 empty] | PB9 | in use
| PB10 | R | R | R | R | USART3_TX | SPI2_SCK | I2C2_SCL |  | ADC_IN11 |  |  |  |  | PB10 | in use
| PB11 | SPI2_MOSI | R | R | R | USART3_RX | R | I2C2_SDA |  | ADC_IN15 |  |  |  |  | PB11 | in use
| PB12 | SPI2_NSS | R | TIM1_BKIN | R | R | TIM15_BKIN |  | EVENTOUT | ADC_IN16 |  |  |  |  | PB12 | in use
| PB13 | SPI2_SCK | R | TIM1_CH1N | R | USART3_CTS | TIM15_CH1N | I2C2_SCL | EVENTOUT | [5 empty] | PB13 | in use
| PB14 | SPI2_MISO | R | TIM1_CH2N | R | USART3_RTS_DE_CK | TIM15_CH1 | I2C2_SDA | EVENTOUT | [5 empty] | PB14 | in use
| PB15 | SPI2_MOSI | R | TIM1_CH3N | R | TIM15_CH1N | TIM15_CH2 | R | EVENTOUT | RTC_REFIN |  |  |  |  | PB15 | in use
| PC0 | R | R | R | R | R | R | R | R | [5 empty] | PC0 | in use
| PC1 | R | R | TIM15_CH1 | R | R | R | R | R | [5 empty] | PC1 | in use
| PC2 | R | SPI2_MISO | TIM15_CH2 | R | R | R | R | R | [5 empty] | PC2 | in use
| PC3 | R | SPI2_MOSI | R | R | R | R | R | R | [5 empty] | PC3 | in use
| PC4 | USART3_TX | USART1_TX | R | R | R | R | R | R | ADC_IN17 |  |  |  |  | PC4 | in use
| PC5 | USART3_RX | USART1_RX | R | R | R | R | R | R | ADC_IN18 | WKUP5 |  |  |  | PC5 | in use
20 | PC6 | R | TIM3_CH1 | R | R | R | R | R | R | [5 empty] | PC6 | available
| PC7 | R | TIM3_CH2 | R | R | R | R | R | R | [5 empty] | PC7 | in use
| PC8 | R | TIM3_CH3 | TIM1_CH1 | R | R | R | R | R | [5 empty] | PC8 | in use
| PC9 | I2S_CKIN | TIM4_CH4 | TIM1_CH2 | R | R | R | R | R | [5 empty] | PC9 | in use
| PC10 | USART3_TX | USART4_TX | TIM1_CH3 | R | R | R | R | R | [5 empty] | PC10 | in use
| PC11 | USART3_RX | USART4_RX | TIM1_CH4 | R | R | R | R | R | [5 empty] | PC11 | in use
| PC12 | R | R | TIM14_CH1 | R | R | R | R | R | [5 empty] | PC12 | in use
| PC13 | R | R | TIM1_BKIN | R | R | R | R | R | [5 empty] | PC13 (low current) | in use
2 | PC14 | R | R | TIM1_BKIN2 | R | R | R | R | R | [5 empty] | PC14 (low current) | available
3 | PC15 | OSC32_EN | OSC_EN | TIM15_BKIN | R | R | R | R | R | [5 empty] | PC15 (low current) | available
| PD0 | EVENTOUT | SPI2_NSS | TIM16_CH1 | R | R | R | R | R | [5 empty] | PD0 | in use
| PD1 | EVENTOUT | SPI2_SCK | TIM17_CH1 | R | R | R | R | R | [5 empty] | PD1 | in use
| PD2 | USART3_RTS_DE_CK | TIM3_ETR | TIM1_CH1N | R | R | R | R | R | [5 empty] | PD2 | in use
| PD3 | USART2_CTS | SPI2_MISO | TIM1_CH2N | R | R | R | R | R | [5 empty] | PD3 | in use
| PD4 | USART2_RTS_DE_CK | SPI2_MOSI | TIM1_CH3N | R | R | R | R | R | [5 empty] | PD4 | in use
| PD5 | USART2_TX | SPI1_MISO/I2S1_MCK | TIM1_BKIN | R | R | R | R | R | [5 empty] | PD5 | in use
| PD6 | USART2_RX | SPI1_MOSI/I2S1_SD | R | R | R | R | R | R | [5 empty] | PD6 | in use
| PD8 | USART3_TX | SPI1_SCK/I2S1_CK | R | R | R | R | R | R | [5 empty] | PD8 | available
| PD9 | USART3_RX | SPI1_NSS/I2S1_WS | TIM1_BKIN2 | R | R | R | R | R | [5 empty] | PD9 | in use
| PF0 | R | R | TIM14_CH1 | R | R | R | R | R | [5 empty] | PF0 | in use
| PF1 | OSC_EN | R | TIM15_CH1N | R | R | R | R | R | [5 empty] | PF1 | in use
available
available
available
available
available
available
available
available
available
available
available
available
available
available
available
available
available
available
available
available
available
available
available
available
available
available
available
available
available
available
available
available
available
available
available
available
available
available
available
available
available
available
available
available
available
available
available
available
available